## RSSI and SNR Raw Data
RSSI and SNR Test Data using LoRa SX1278
Operating Frequency : 433Mhz
Coding Rate : 4
BW : Bandwidth (KHz) |  | RSSI : Received Signal Strength Indicator
AVG : Average Value |  | SNR : Signal to Noise Ratio
SF : Spreading factor |  | SN : Serial Number
SF = 7 |  |  | SF=8 |  |  | SF = 9 |  |  | SF = 10 |  |  | SF = 11 |  |  | SF = 12
SN | RSSI (dBm) | SNR(dB) | SN | RSSI (dBm) | SNR(dB) | SN | RSSI (dBm) | SNR(dB) | SN | RSSI (dBm) | SNR(dB) | SN | RSSI (dBm) | SNR(dB) | SN | RSSI (dBm) | SNR(dB)
BW = 10.4 |  |  | BW = 10.4 |  |  | BW = 10.4 |  |  | BW = 10.4 |  |  | BW = 10.4 |  |  | BW = 10.4
1 | -92 | 8.25 | 1 | -95 | 11.25 | 1 | -111 | 7 | 1 | -110 | 7.75 | 1 | -111 | 2.75 | 1 | -111 | 4.25
2 | -93 | 8.25 | 2 | -93 | 11.75 | 2 | -110 | 7.5 | 2 | -110 | 5.5 | 2 | -111 | 5 | 2 | -110 | 4.5
3 | -93 | 8.5 | 3 | -94 | 11.5 | 3 | -110 | 8.75 | 3 | -112 | 6 | 3 | -113 | 6.5 | 3 | -112 | 4.75
4 | -92 | 8.5 | 4 | -94 | 11.75 | 4 | -110 | 9 | 4 | -113 | 5.5 | 4 | -111 | 4.75 | 4 | -114 | 4.25
5 | -94 | 8.5 | 5 | -93 | 11.5 | 5 | -109 | 7 | 5 | -109 | 5.5 | 5 | -110 | 3.5 | 5 | -110 | 4
AVG = | -92.8 | 8.4 | AVG= | -93.8 | 11.55 | AVG= | -110 | 7.85 | AVG= | -110.8 | 6.05 | AVG= | -111.2 | 4.5 | 6 | -112 | 4.25
[15 empty] | 7 | -114 | 4.2
BW = 20.8 Khz |  |  | BW = 20.8 |  |  | BW = 20.8 |  |  | BW = 20.8 |  |  | BW = 20.8 |  |  | AVG = | -111.8571 | 4.3143
1 | -91 | 8.25 | 1 | -93 | 10.75 | 1 | -110 | 9.25 | 1 | -110 | 7.75 | 1 | -110 | 7
2 | -91 | 8.5 | 2 | -91 | 10.25 | 2 | -110 | 8 | 2 | -111 | 6.75 | 2 | -109 | 6.75 | BW = 20.8
3 | -92 | 8.25 | 3 | -92 | 10.25 | 3 | -112 | 9.75 | 3 | -112 | 8.25 | 3 | -110 | 6.25 | 1 | -109 | 6
4 | -91 | 8.25 | 4 | -94 | 10 | 4 | -109 | 7.75 | 4 | -110 | 7.75 | 4 | -109 | 6.75 | 2 | -110 | 4.5
5 | -90 | 8.5 | 5 | -93 | 10 | 5 | -108 | 9.25 | 5 | -110 | 7.5 | 5 | -109 | 6.25 | 3 | -108 | 5.5
AVG = | -91 | 8.35 | AVG= | -92.6 | 10.25 | AVG= | -109.8 | 8.8 | AVG= | -110.6 | 7.6 | AVG= | -109.4 | 6.6 | 4 | -109 | 5.25
[15 empty] | 5 | -109 | 6.5
BW=62.5 |  |  | BW = 62.5 |  |  | BW = 62.5 |  |  | BW = 62.5 |  |  | BW = 62.5 |  |  | AVG= | -109 | 5.55
1 | -90 | 9 | 1 | -91 | 10.25 | 1 | -109 | 9.25 | 1 | -109 | 10 | 1 | -107 | 7.75
2 | -91 | 8.5 | 2 | -92 | 10.25 | 2 | -109 | 8 | 2 | -109 | 8.25 | 2 | -108 | 7.5 | BW = 62.5
3 | -91 | 8.25 | 3 | -92 | 10.75 | 3 | -108 | 7.5 | 3 | -110 | 10 | 3 | -109 | 7.5 | 1 | -108 | 5.75
4 | -90 | 8.25 | 4 | -92 | 10 | 4 | -108 | 7.75 | 4 | -110 | 10.25 | 4 | -109 | 7.25 | 2 | -108 | 6.75
5 | -82 | 7.5 | 5 | -92 | 9.75 | 5 | -108 | 7 | 5 | -110 | 10.5 | AVG= | -108.25 | 7.5 | 3 | -108 | 6.25
6 | -90 | 8.5 | AVG= | -91.8 | 10.2 | AVG= | -108.4 | 7.9 | AVG= | -109.6 | 9.8 |  |  |  | 4 | -109 | 6.5
7 | -91 | 8.5 | [9 empty] | BW = 125 |  |  | 5 | -108 | 7
AVG= | -89.2857 | 8.3571 | BW = 125 |  |  | BW = 125 |  |  | BW = 125 |  |  | 1 | -108 | 7.25 | AVG= | -108.2 | 6.45
|  |  | 1 | -91 | 10.15 | 1 | -108 | 7.75 | 1 | -109 | 7.25 | 2 | -108 | 7
BW=125 |  |  | 2 | -92 | 10 | 2 | -110 | 9 | 2 | -109 | 8.25 | 3 | -109 | 8.25 | BW = 125
1 | -85 | 7.25 | 3 | -93 | 10.25 | 3 | -109 | 9.25 | 3 | -109 | 8 | 4 | -110 | 10 | 1 | -107 | 7
2 | -93 | 8.75 | 4 | -92 | 10.19 | 4 | -107 | 7.25 | 4 | -108 | 7.75 | 5 | -108 | 9.25 | 2 | -108 | 7.25
3 | -84 | 7.25 | 5 | -91 | 10.5 | 5 | -106 | 9.25 | 5 | -108 | 7.25 | AVG= | -108.6 | 8.35 | 3 | -110 | 7
4 | -92 | 8.5 | 6 | -92 | 10 | AVG= | -108 | 8.5 | AVG= | -108.6 | 7.7 |  |  |  | 4 | -109 | 6.5
5 | -80 | 8.5 | AVG= | -91.8333 | 10.1817 | [6 empty] | BW = 250 |  |  | 5 | -110 | 7
6 | -85 | 7.25 |  |  |  | BW = 250 |  |  | BW = 250 |  |  | 1 | -109 | 7.75 | AVG= | -108.8 | 6.95
7 | -92 | 8.75 | BW = 250 |  |  | 1 | -105 | 7.5 | 1 | -108 | 8 | 2 | -109 | 6.75
AVG= | -87.2857 | 8.0357 | 1 | -87 | 8.75 | 2 | -107 | 7.75 | 2 | -107 | 8 | 3 | -108 | 7.5 | BW = 250
|  |  | 2 | -94 | 10.25 | 3 | -104 | 8 | 3 | -108 | 7.75 | 4 | -107 | 7 | 1 | -108 | 5.75
BW=250 |  |  | 3 | -91 | 10.25 | 4 | -106 | 7.75 | 4 | -109 | 8 | 5 | -107 | 7.5 | 2 | -109 | 6.75
1 | -77 | 7 | 4 | -95 | 10.25 | 5 | -106 | 7.75 | 5 | -109 | 7.75 | AVG= | -108 | 7.3 | 3 | -108 | 7
2 | -77 | 7.25 | 5 | -90 | 10 | 6 | -103 | 7.75 | AVG= | -108.2 | 7.9 |  |  |  | 4 | -109 | 7
3 | -90 | 8.5 | 6 | -89 | 10.75 | AVG= | -105.1667 | 7.75 |  |  |  | BW = 500 |  |  | 5 | -109 | 6.5
4 | -78 | 7.25 | AVG= | -91 | 10.0417 |  |  |  | BW =500 |  |  | 1 | -105 | 5 | 6 | -108 | 7.25
5 | -88 | 9.25 |  |  |  | BW = 500 |  |  | 1 | -107 | 6 | 2 | -107 | 6 | AVG= | -108.5 | 6.7083
6 | -77 | 7.25 | BW = 500 |  |  | 1 | -103 | 6.25 | 2 | -108 | 5 | 3 | -105 | 6.25
7 | -77 | 7 | 1 | -86 | 4.5 | 2 | -105 | 5 | 3 | -108 | 7 | 4 | -108 | 4.5 | BW = 500
AVG = | -80.5714 | 7.6429 | 2 | -91 | 5.75 | 3 | -102 | 5.75 | 4 | -107 | 6.25 | 5 | -105 | 4.75 | 1 | -107 | 4
|  |  | 3 | -89 | 6 | 4 | -102 | 5.75 | 5 | -109 | 6.75 | AVG= | -106 | 5.3 | 2 | -106 | 6
BW=500 |  |  | 4 | -93 | 5.65 | 5 | -103 | 5.5 | AVG= | -107.8 | 6.2 |  |  |  | 3 | -107 | 4.75
1 | -78 | 3.25 | 5 | -93 | 5.25 | AVG = | -103 | 5.65 | [6 empty] | 4 | -107 | 5
2 | -82 | 4 | 6 | -92 | 5 | [9 empty] | 5 | -107 | 4.5
3 | -78 | 3.25 | AVG= | -90.6667 | 5.3583 | [9 empty] | AVG= | -106.8 | 4.85
4 | -77 | 3.55
5 | -89 | 5.25
6 | -84 | 4
AVG= | -81.3333 | 3.8833

## AVG + Packet Loss and CR Data
RSSI (dBm)
SF/BW | 7 | 8 | 9 | 10 | 11 | 12
10.4 | -92.8 | -93.8 | -110 | -110.8 | -111.2 | -111.9
20.8 | -91 | -92.66 | -109.8 | -110.6 | -109.4 | -109
62.5 | -89.2 | -91.8 | -108.4 | -109.6 | -108.25 | -108.2
125 | -87.28 | -91.83 | -108 | -108.6 | -108.6 | -108.8
250 | -80.5 | -91 | -105.1 | -108.2 | -108 | -108.5
500 | -81.33 | -90.6 | -103 | -107.8 | -106 | -106.8
SNR (dB)
SF/BW | 7 | 8 | 9 | 10 | 11 | 12
10.4 | 8.4 | 11.55 | 7.85 | 6.05 | 4.5 | 4.3
20.8 | 8 | 10.25 | 8.8 | 7.6 | 6.6 | 5.55
62.5 | 8.35 | 10.2 | 7.9 | 9.8 | 7.5 | 6.45
125 | 8.03 | 10.18 | 8.5 | 7.7 | 8.35 | 6.95
250 | 7.64 | 10.04 | 7.75 | 7.9 | 7.3 | 6.7
500 | 3.88 | 5.35 | 5.65 | 6.2 | 5.3 | 4.85
Packet Loss
SF/BW | 7 | 8 | 9 | 10 | 11 | 12
10.4 | 54% | 0% | 0% | 0% | 0% | 100%
20.8 | 37.5% | 0% | 0% | 0% | 0% | 0%
62.5 | 28.5% | 0% | 0% | 0% | 0% | 0%
125 | 16.6% | 0% | 0% | 0% | 0% | 0%
250 | 0% | 0% | 0% | 0% | 0% | 0%
500 | 0% | 0% | 0% | 0% | 0% | 0%
SNR , SF = 7
CR/BW | 2023-08-04 | 2023-08-05 | 2023-08-06 | 2023-08-07
250 | 9.75 | 8.88 | 8 | 5.65